## BOM_PowerCastle-Power_Castle
| Designator | Comment | MPN | Quantity | LCSC Part #
1 | BT1 | Single 18650 Battery Holder | 1042 | 1 | _____________
2 | C1, C4, C5, C7, C8, C11, C14, C15, C18, C22, C23, C24, C25, C26 | 10uF | CL10A106KP8NNNC | 14 | C19702
3 | C2, C3, C6, C9, C10, C12, C13, C16, C17, C19, C20, C21, C27 | 100nF | CLO5B104K05NNNC | 10 | C1525
4 | D1, D2 | SS54C | SS54C-HF | 2 | C16103
5 | D3 | Red LED | LTST-C191KRKT | 1 | C125099
6 | D4 | Blue LED | 19217BHCZL1M2RY3T | 1 | C72041
7 | J1 | TYPE-C USB | TYPE-C-31-M-12 | 1 | C165948
8 | J2 | 5.08 Screw Terminal | 1711738 | 1 | C91156
9 | J3 | USB Port | 292336-1 | 1 | C305979
10 | J4 | 2.54MM 8POS header | A2541HWV-2X4P | 1 | C239344
11 | L1 | 22uH Inductor | SLF12565T-220M3RF-PF | 1 | C136214
12 | L2 | 2.2uH Inductor | SLF6045T-2R2N3R3-3PF | 1 | C138488
13 | Q1, Q2 | SI2301 transistor | SI2301 | 2 | C306861
14 | R1, R4 | 5K1 | RC0402JR-075K1L | 2 | C105873
15 | R2, R13, R15 | 1K2 | 0603WAF1201T5E | 3 | C22765
16 | R3, R8, R12, R14, R16, R17, R19 | 51K | RC0603FR-0751KL | 7 | C107231
17 | R5, R6, R22 | 2K | AC0402FR-072KL | 3 | C144770
18 | R7 | 0R33 | 1210W2F330LT5E | 1 | C95211
19 | R9, R18, R20, R21 | 15K | RC0603FR-0715KL | 4 | C114661
20 | R10, R11 | 470R | 0402WGF4700TCE | 2 | C25117
21 | U1 | MT3608 | MT3608 | 1 | C84817
22 | U2 | TP4056 | TP4056 | 1 | C16581
23 | U3 | TPS73733DCQR | TPS73733DCQR | 1 | C31334
24 | U4 | PAM2401 | PAM2401SCADJ | 1 | C508238
25 | VR1 | 100k | 3362P-1-104 | 1 | C118966
PCBA = x2
you can suggest alternate parts